## 改造需求工程量
广州市天河区中医医院医疗垃圾站改造工程工程量
序号 | 工程项目 | 单位 | 数量 | 备注
1 | 原有垃圾站拆除（含钢结构、墻体、屋面、地面及电气系统拆除等） | m2 | 45 | 拆除及清运
2 | 危险品医废暂存间1#-3#房挖排污渠 | 项 | 1
3 | 暂存间清理、清洗、地面打磨及除尘 | m2 | 45
4 | 暂存间及垃圾房地面找平 | m2 | 50
5 | 地面防水处理及环氧地坪施工 | m2 | 50
6 | 不锈钢排水槽（面板20mm） | m | 8
7 | 新做钢结构框架（含钢架喷漆） | 项 | 1
8 | 不锈钢门（总面积约25㎡） | 樘 | 6
9 | 玻镁彩钢板（含地面与板房接口阴角用耐候胶密封及装饰铝材收边） | m2 | 90
10 | 洗手盆（含排水管及配件安） | 个 | 1
11 | PPR给水管 | 米 | 50
12 | UPVC排水管 | 米 | 50
13 | 标示牌（室外防水） | 个 | 10
14 | 紫外线灭菌灯30W | 套 | 3
15 | 荧光灯（T8灯、灯架） | 套 | 4
16 | 电线（2.5mm、4mm） | 米 | 600
17 | 电气配管PVC | 米 | 600
18 | 86型开关、插座 | 个 | 7
19 | 砌消防沙池 | 个 | 1 | 约6平方，池高20CM
20 | 现场安全文明施工费（含国蔽、安全标识等） | 项 | 1
21 | 建筑垃圾清运、场地打扫费 | 项 | 1

## 资金支付节点 (hidden)
序号 | 工程项目或费用名称 | 单位 | 计算 | 总投资额(万元) |  |  |  | 经济指标 | 占总投资(%) | 备注 |  | 2022-03-01 | 2022-04-01 | 2022-05-01 | 2022-06-01 | 2022-07-01 | 2022-08-01 | 2022-09-01 | 2022-10-01
|  |  | 基础 | 建安工程费 | 设备购置费 | 其它费用 | 合计 | (元/单位) |  |  |  | 2022-03-01: 前期工作、方案设计阶段、项目建议书报批立项; 2022-06-01: 预算编制、审核及招投标阶段; 2022-08-01: 土建施工、设备安装阶段; 2022-10-01: 系统调试、竣工验收阶段
一 | 设备购置费 | [5 empty] | 1098 |  | 52.06 |  |  | 2022-09-01: 1098
1 | 96通道核酸提取仪 | 台 | 8 |  | 164 |  | 164 | 205000 | 7.7758
2 | 48通道核酸提取仪 | 台 | 2 |  | 30 |  | 30 | 150000 | 1.4224
3 | 自动分液系统 | 套 | 1 |  | 18 |  | 18 | 180000 | 0.85344
4 | 分杯处理系统 | 套 | 10 |  | 300 |  | 300 | 300000 | 14.224
5 | 荧光定量PCR仪 | 台 | 20 |  | 330 |  | 330 | 165000 | 15.6465
6 | 双人安全柜 A2 | 套 | 4 |  | 23.6 |  | 23.6 | 59000 | 1.119
7 | 双人安全柜 B2 | 套 | 12 |  | 93.6 |  | 93.6 | 78000 | 4.4379
8 | 低温冷冻离心机 | 台 | 2 |  | 26 |  | 26 | 130000 | 1.2328
9 | 医用存储冰箱（冷藏，大容量） | 台 | 6 |  | 10.8 |  | 10.8 | 18000 | 0.51207
10 | 医用存储冰箱（冷冻，大容量） | 台 | 4 |  | 34 |  | 34 | 85000 | 1.6121
11 | 移动消毒机器人（喷雾） | 台 | 1 |  | 8 |  | 8 | 80000 | 0.37931
12 | 电脑（PCR仪器及管理需要） | 台 | 24 |  | 15.6 |  | 15.6 | 6500 | 0.73965
13 | 各种规格移液器（90只） | 套 | 1 |  | 29 |  | 29 | 290000 | 1.375
14 | 实验室辅助设备 | 套 | 1 |  | 15.4 |  | 15.4 | 154000 | 0.73017
二 | 建安工程费 | [5 empty] | 785 |  | 37.2196 |  |  | 2022-08-01: 785
1 | 实验室洁净、净化系统 | m2 | 1000 | 150 |  |  | 150 | 1500 | 7.112
2 | 实验室电路、照明和UPS系统 | m2 | 1000 | 60 |  |  | 60 | 600 | 2.8448
3 | 实验室给排水和污水处理系统 | m2 | 1000 | 35 |  |  | 35 | 350 | 1.6595
4 | 实验室工作台及配件 | m2 | 1000 | 85 |  |  | 85 | 850 | 4.0301
5 | 洁净独立实验平台 | m2 | 1000 | 150 |  |  | 150 | 1500 | 7.112
6 | 实验室智能应用系统及IT机房 | m2 | 1000 | 80 |  |  | 80 | 800 | 3.7931
7 | 电梯工程 | m2 | 1000 | 40 |  |  | 40 | 400 | 1.8965
8 | 通风空调工程 | m2 | 1000 | 45 |  |  | 45 | 450 | 2.1336
9 | 消防工程 | m2 | 1000 | 20 |  |  | 20 | 200 | 0.94827
10 | 装饰装修工程 | m2 | 1000 | 120 |  |  | 120 | 1200 | 5.6896
三 | 工程建设其它费用 | [5 empty] | 164.6739 |  | 7.8078
1 | 项目前期工作咨询费 |  |  |  |  | 3.6 | 3.6 |  | 0.17069
1.1 | 编制项目建议书 |  | 估算投资额 |  |  | 3.6 | 3.6 |  |  | 粤价[2000]8号、计价格〔1999〕1283号 |  | 2022-03-01: 3.6
2 | 工程设计费 |  |  |  |  | 31.1963 | 31.1963 |  | 1.4791
2.1 | 基本设计费 |  | 建安工程费 |  |  | 26.4376 | 26.4376 |  |  | 计价格[2002]10号 难度系数0.85 |  | 2022-04-01: 26.4376
2.2 | 施工图预算编制费 |  | 基本设计费 |  |  | 2.6438 | 2.6438 |  |  | 发改价格[2011]534 |  | 2022-05-01: 2.6438
2.3 | 竣工图编制费 |  | 基本设计费 |  |  | 2.115 | 2.115 |  |  | 发改价格[2011]534 |  | 2022-10-01: 2.115
3 | 施工图技术审查费 |  | 工程设计费 |  |  | 1.7184 | 1.7184 |  | 0.081477 | 发改价格[2011]534 |  | 2022-05-01: 1.7184
4 | 全过程造价管理 |  | 估算投资额 |  |  | 16.691 | 16.691 |  | 0.79138 | 粤价函[2011]742号 |  | 2022-06-01: 8.3455; 2022-10-01: 8.3455
5 | 工程建设监理费 |  | 建安工程费 |  |  | 30.1587 | 30.1587 |  | 1.4299 | 发改价格[2007] 670号） 发改价格[2011]534号 下浮15% |  | 2022-07-01: 15.0793; 2022-10-01: 15.0793
6 | 工程招标代理费 |  |  |  |  | 16.4602 | 16.4602 |  | 0.78044
6.1 | 设计施工总承包招标 |  | 建安工程费 |  |  | 5.3675 | 5.3675 |  |  | 发改价格[2011]534 |  | 2022-07-01: 5.3675
6.2 | 设备货物招标 |  | 设备购置费 |  |  | 10.39 | [5 empty] | 2022-08-01: 10.39
6.3 | 监理招标 |  | 工程建设监理费 |  |  | 0.45238 | 0.45238 |  |  |  |  | 2022-07-01: 0.45238
6.4 | 全过程造价管理招标 |  | 全过程造价服务收费 |  |  | 0.25037 | 0.25037 |  |  |  |  | 2022-05-01: 0.25037
7 | 工程保险费 |  | 建安工程费 |  |  | 5.649 | 5.649 |  | 0.26784 | 建标[2007]164号 |  | 2022-07-01: 5.649
8 | 检验监测费 |  | 建安工程费 |  |  | 15.7 | 15.7 |  | 0.74439 | 穗建造价[2019]38号 |  | 2022-08-01: 15.7
9 | 环境影响咨询费 |  | 估算投资额 |  |  | 3.48 | 3.48 |  | 0.165 | 计价格（2002）125号 |  | 2022-04-01: 3.48
10 | 场地准备及建设单位 |  | 建安工程费 |  |  | 3.925 | 3.925 |  | 0.1861 | 建标[2007]164号 |  | 2022-07-01: 3.925
临时设施费
11 | 项目建设管理费 |  | 估算投资额 |  |  | 36.0951 | 36.0951 |  | 1.7114 | 财建[2016]504号 |  | 2022-05-01: 18.0476; 2022-10-01: 18.0476
| 小计 |  |  |  |  | 164.6739 | 164.6739 |  | 7.8078
四 | 预备费 | [5 empty] | 61.4302
1 | 基本预备费 ( [一]+[二]+)*3% |  |  |  |  | 61.4302 | 61.4302 |  | 2.9126 |  |  | 2022-10-01: 61.4302
| 小计 |  |  |  |  | 61.4302 | 61.4302 |  | 2.9126
| 总 计 |  |  | 785 | 1098 | 226.1041 | 2109.1041 |  | 100 |  | 合计 | 3.6 | 29.9175 | 22.6601 | 8.3455 | 30.4732 | 811.09 | 1098 | 105.0176

## Sheet1 (2) (hidden)
序号 | 工程项目或费用名称 | 单位 | 计算 | 总投资额(万元) |  |  |  | 经济指标 | 占总投资(%) | 备注
|  |  | 基础 | 土建装饰工程 | 设备安装工程 | 其它费用 | 合计 | (元/单位)
一 | 工程建设费用 | [5 empty] | 2228 |  | 84.7859
1 | 仪器设备 | m2 | 1000 |  |  |  |  | 2.228
1.1 | 96通道核酸提取仪 | 台 | 8 |  | 164 |  | 164 | 20.5 | 6.241
1.2 | 48通道核酸提取仪 | 台 | 2 |  | 30 |  | 30 | 15 | 1.1416
1.3 | 自动分液系统 | 套 | 1 |  | 18 |  | 18 | 18 | 0.68498
1.4 | 分杯处理系统 | 套 | 10 |  | 300 |  | 300 | 30 | 11.4164
1.5 | 荧光定量PCR仪 | 台 | 20 |  | 330 |  | 330 | 16.5 | 12.5581
1.6 | 双人安全柜 A2 | 套 | 4 |  | 23.6 |  | 23.6 | 5.9 | 0.89809
1.7 | 双人安全柜 B2 | 套 | 12 |  | 93.6 |  | 93.6 | 7.8 | 3.5619
1.8 | 低温冷冻离心机 | 台 | 2 |  | 26 |  | 26 | 13 | 0.98942
1.9 | 医用存储冰箱（冷藏，大容量） | 台 | 6 |  | 10.8 |  | 10.8 | 1.8 | 0.41099
1.1 | 医用存储冰箱（冷冻，大容量） | 台 | 4 |  | 34 |  | 34 | 8.5 | 1.2939
1.11 | 移动消毒机器人（喷雾） | 台 | 1 |  | 8 |  | 8 | 8 | 0.30444
1.12 | 电脑（PCR仪器及管理需要） | 台 | 24 |  | 15.6 |  | 15.6 | 0.65 | 0.59365
1.13 | 各种规格移液器（90只） | 套 | 1 |  | 29 |  | 29 | 29 | 1.1036
1.14 | 实验室辅助设备 | 套 | 1 |  | 15.4 |  | 15.4 | 15.4 | 0.58604
2 | 实验室洁净、净化系统 | 套 | 1 | 270 |  |  | 270 | 270 | 10.2748
3 | 实验室电路、照明和UPS系统 | 套 | 1 | 185 |  |  | 185 | 185 | 7.0401
4 | 实验室给排水和污水处理系统 | 套 | 1 | 90 |  |  | 90 | 90 | 3.4249
5 | 实验室工作台及配件 | 套 | 1 | 85 |  |  | 85 | 85 | 3.2347
6 | 洁净独立实验平台 | 套 | 1 | 190 |  |  | 190 | 190 | 7.2304
7 | 实验室智能应用系统及IT机房 | 套 | 1 | 160 |  |  | 160 | 160 | 6.0888
8 | 电梯 | 套 | 1 | 30 |  |  | 30 | 30 | 1.1416
9 | 装饰装修 | m2 | 1000 | 120 |  |  | 120 | 0.12 | 4.5666
| 1~9小计 |  |  | 1130 | 1098 |  | 2228
二 | 工程建设其它费用 | [5 empty] | 323.2573 |  | 12.3015
1 | 项目前期工作咨询费 |  |  |  |  | 3.6 | 3.6 |  | 0.137
1.1 | 编制项目建议书 |  | 估算投资额 |  |  | 3.6 | 3.6 |  |  | 粤价[2000]8号、计价格〔1999〕1283号
2 | 工程勘察费 |  |  |  |  | 0 | 0
3 | 工程设计费 |  |  |  |  | 103.309 | 103.309 |  | 3.9314
3.1 | 基本设计费 |  | 建安工程费 |  |  | 87.55 | 87.55 |  |  | 计价格[2002]10号文
3.2 | 施工图预算编制费 |  | 基本设计费 |  |  | 8.755 | 8.755 |  |  | 计价格[2002]10号文
3.3 | 竣工图编制费 |  | 基本设计费 |  |  | 7.004 | 7.004 |  |  | 计价格[2002]10号文
4 | 施工图技术审查费 |  | 工程设计费 |  |  | 6.7151 | 6.7151 |  | 0.25554 | 发改价格[2011]534
5 | 工程建设监理费 |  | 建安工程费 |  |  | 83.55 | 83.55 |  | 3.1795 | 粤建监协[2015]21号
6 | 工程招标代理费 |  |  |  |  | 14.6029 | 14.6029 |  | 0.55571
6.1 | 施工招标 |  | 建安工程费 |  |  | 11.8 | 11.8 |  | 0.44905 | 计价格（2002）1980号
6.2 | 设计招标 |  | 工程设计费 |  |  | 1.5496 | 1.5496 |  | 0.058971
6.3 | 监理招标 |  | 工程建设监理费 |  |  | 1.2532 | 1.2532 |  | 0.047692
7 | 工程保险费 |  | 建安工程费 |  |  | 7.8834 | 7.8834 |  | 0.3 | 建标[2007]164号
8 | 检验监测费 |  | 建安工程费 |  |  | 44.56 | 44.56 |  | 1.6957 | 穗建造价[2019]38号
9 | 环境影响咨询费 |  | 估算投资额 |  |  | 3.48 | 3.48 |  | 0.13243 | 计价格（2002）125号
10 | 场地准备及建设单位 |  | 建安工程费 |  |  | 11.14 | 11.14 |  | 0.42393 | 建标[2007]164号
临时设施费
11 | 项目代建管理费 |  | 估算投资额 |  |  | 44.4169 | 44.4169 |  | 1.6903 | 财建[2016]504号
| 小计 |  |  |  |  | 323.2573 | 323.2573 |  | 12.3015
三 | 预备费 | [5 empty] | 76.5377
1 | 基本预备费 ( [一]+[二]+)*3% |  |  |  |  | 76.5377 | 76.5377 |  | 2.9126
| 小计 |  |  |  |  | 76.5377 | 76.5377 |  | 2.9126
| 总 计 |  |  | 1130 | 1098 | 399.795 | 2627.795 |  | 100