## 子包
序号 | 设备名称 | 配置清单 | 主要参数指标 | 其他需求 | 售后服务要求 | 是否进口 | 数量 | 单位 | 预算单价(万元) | 预算总价(万元) | 报价单价 (万元) | 报价总价 (万元)
1 | 皮秒激光治疗仪 | 1、皮秒激光治疗仪主机 1台 2、导光臂 1根 3、手具≥ 1套 | 1、激光器类型：Nd:YAG激光器或翠绿宝石激光器 2、激光波长：1064nm+532nm或755nm波长 3、激光输出最大能量≤600mJ 4、激光输出最大峰值功率≥1.3GW 5、脉宽级别：皮秒级 | 1、开机钥匙≥1把 2、脚踏开关 1个 3、防护眼镜≥ 2套 | 1）免费提供操作、维护、维修培训； 2）提供用户操作手册(含电子版)、维修手册（电路图）； 3）保修期：整机保修2年（含）以上（提供的配件生产日期需为近两年内）； 4）注明易损件使用寿命、单价。 5）维护响应时间：≤24小时。 6）软件免费重装及升级。 7）提供数据采集接口协议。 | 是 | 1 | 台 | 320 | 320
2 | 二氧化碳手术激光系统 | 1、主机 1台 2、切割手具 ≥3个 3、治疗软件包 1套 | 1、波长：10600nm±100nm 2、激光类型: CO2激光 3、终端平均输出功率：≥60w 4、单发脉冲的穿透深度：≥1.5mm 5、具备扫描手具：≥3个，包括扫描手具、切割手具 6.扫描技术：具有无序点阵多图形扫描技术 | 1、脚踏开关 1套 2、医生防护眼镜 1副 3、患者防护眼罩 1副 4、电源线 1条 5、操作手册 1本 | 1）免费提供操作、维护、维修培训； 2）产品使用有效 期 须10年； 3）保修期：整机保修2年（含）以上（提供的配件生产日期需为近两年内）； 4）注明易损件使用寿命、单价。 5）维护响应时间：≤24小时。 6）软件免费重装及升级。 7）提供数据采集接口协议。 | 是 | 1 | 台 | 260 | 260